## Arkusz1
BUDOWA BUDYNKU CENTRUM OBSŁUGI MIESZKAŃCÓW W WIELKIEJ NIESZAWCE
ZESTAWIENIE WYPOSAŻENIA
Nr pom./Funkcja | Wyposażenie | Wymiary (wys.szer.gł/parametry) | Ilość | Inne uwagi
URZĄD GMINY
A 1.1. Komunikacja | Wycieraczka wpuszczana; profile aluminiowe z wkładem szczotkowo-gumowym | 150x200 cm | 1 | Wykonać na wymiar
| Kosz na śmieci ze stali nierdzewnej, otwierany przyciskiem pedałowym, kolor: naturalny, matowy | Poj. 27 l | 1 | -
| Napis ze styroduru, czcionka arial, kolor: ciemnoszary | wys. liter 25 cm, gr. 5 cm | 1 | -
A 1.2. Komunikacja | Kosz na śmieci ze stali nierdzewnej, otwierany przyciskiem pedałowym, kolor: naturalny, matowy | Poj. 27 l | 1 | -
A 1.3.
A 1.4.
A 1.4.1.
A 1.5.
A 1.6.
A 1.7.
A 1.8.
A 1.9.
A 1.10.
A 1.11. Pom. Socjalne | Krzesło z oparciem, w okleinie, podstawa chromowana, kolor i faktura drewna (kolor zbliżony do koloru mebli kuchennych); | Wys. Siedziska 45 cm | 4 | -
| Stół, blat w okleinie, podstawa chromowana, kolor i faktura jak wyżej | Wys. 70 cm Ø 70 cm | 2 | -
| Szafki kuchenne stojące, z płyty meblowej laminowanej wraz z wbudowanym koszem na śmieci; Wymiary, kolorystyka wg rys. szczeg.; | - | 1 | Wykonać na wymiar
| Szafki kuchenne wiszące, z płyty meblowej laminowanej; Wymiary, kolorystyka wg rys. szczeg.; | - | 1 | Wykonać na wymiar
| Zmywarka do zabudowy, klasa energetyczna A++ | 45 cm | 1 | -
| Lodówka do zabudowy (podblatowa), klasa energetyczna A+ | Poj. >100 l | 1 | -
| Dozownik mydła w płynie ze stali nierdzewnej, zamykany na kluczyk, kolor: naturalny, matowy | 15,5x10,2x9,0 cm, poj. 500 ml | 1 | -
| Pojemnik na ręczniki papierowe ze stali nierdzewnej, zamykany na kluczyk, kolor: naturalny, matowy | Poj. 500 ręczników | 1 | -
A 1.12 WC damski | Lustro srebrne wklejane w płytki | 90x309 cm | 1 | Wykonać na wymiar, dostosować do modułu płytek
| Pojemnik na ręczniki papierowe ze stali nierdzewnej, zamykany na kluczyk, kolor: naturalny, matowy | Poj. 500 ręczników | 2 | -
| Dozownik mydła w płynie ze stali nierdzewnej, zamykany na kluczyk, kolor: naturalny, matowy | 15,5x10,2x9,0 cm, poj. 500 ml | 3 | -
| Kosz toaletowy ze stali nierdzewnej, z otwartą pokrywą, kolor: matowy | Poj. 27 l | 2 | -
| Pojemnik na papier toaletowy ze stali nierdzewnej, zamykany na kluczyk, kolor: naturalny, matowy | Max. Średnica papieru Ø 23 cm | 1 | -
| Szczotka do WC ze stali nierdzewnej, z uchwytem mocowanym do ściany, kolor: naturalny, matowy | - | 1 | -
| Koszt toaletowy ze stali nierdzewnej, z unoszoną pokrywą, kolor: naturalny, matowy | Poj. 4,5 l | 1 | -
| Blat pod umywalki z płyty hpl gr. 20 mm, kolor: biały na podkonstrukcji stalowej ocynkowanej, malowanej proszkowo na kolor szary; | 20x309x50 cm | 1 | Wykonać na wymiar
| Wieszak ubraniowy z mosiądzu chromowanego, pojedynczy, mocowany w kabinie ustępowej; kolor: matowy; | Ø 5 cm | 1 | -
A 1.13.WC męski | Lustro srebrne wklejane w płytki | 90x190 cm | 1 | Wykonać na wymiar, dostosować do modułu płytek
| Pojemnik na ręczniki papierowe ze stali nierdzewnej, zamykany na kluczyk, kolor: naturalny, matowy | Poj. 500 ręczników | 2 | -
| Dozownik mydła w płynie ze stali nierdzewnej, zamykany na kluczyk, kolor: naturalny, matowy | 15,5x10,2x9,0 cm, poj. 500 ml | 2 | -
| Kosz toaletowy ze stali nierdzewnej, z otwartą pokrywą, kolor: matowy | Poj. 27 l | 2 | -
| Pojemnik na papier toaletowy ze stali nierdzewnej, zamykany na kluczyk, kolor: naturalny, matowy | Max. Średnica papieru Ø 23 cm | 2 | -
| Szczotka do WC ze stali nierdzewnej, z uchwytem mocowanym do ściany, kolor: naturalny, matowy | - | 2 | -
| Blat pod umywalki z płyty hpl gr. 20 mm, kolor: biały na podkonstrukcji stalowej ocynkowanej, malowanej proszkowo na kolor szary; | 20x190x50 cm | 1 | Wykonać na wymiar
| Kabina systemowa z płyt HPL gr. 12 mm (drzwi do kabin szer. min. 80 cm; wys. ścianek i drzwi min. 200 cm, prześwit nad podłogą max: 15 cm) | Wymiary wg rzutu | 2 | Wykonać na wymiar
| Wieszak ubraniowy z mosiądzu chromowanego, pojedynczy, mocowany w kabinie ustępowej; kolor: matowy; | Ø 5 cm | 2 | -
A 1.14.
A 1.15 Komunikacja. | Kosz na śmieci ze stali nierdzewnej, otwierany przyciskiem pedałowym, kolor: naturalny, matowy | Poj. 27 l | 1 | -
A 1.16.
A 1.17.
A 1.17.1.WC | Lustro srebrne wklejane w płytki | 97x90 cm | 1 | Wykonać na wymiar, dostosować do modułu płytek
| Pojemnik na ręczniki papierowe ze stali nierdzewnej, kolor: naturalny, matowy | Poj. 500 ręczników | 1 | -
| Dozownik mydła w płynie ze stali nierdzewnej, kolor: naturalny, matowy | 15,5x10,2x9,0 cm, poj. 500 ml | 1 | -
| Kosz toaletowy ze stali nierdzewnej, z otwartą pokrywą, kolor: matowy | Poj. 27 l | 1 | -
| Pojemnik na papier toaletowy ze stali nierdzewnej, zamykany na kluczyk, kolor: naturalny, matowy | Max. Średnica papieru Ø 23 cm | 1 | -
| Szczotka do WC ze stali nierdzewnej, z uchwytem mocowanym do ściany, kolor: naturalny, matowy | - | 1 | -
| Kosz toaletowy ze stali nierdzewnej, z otwartą pokrywą, kolor: matowy | Poj. 27 l | 1 | -
A 1.18.
RAZEM
Nr pom./Funkcja | Wyposażenie | Wymiary (wys.szer.gł/parametry) | Ilość | Inne uwagi
URZĄD STANU CYWILNEGO
B 1.1. Wiatrołap | Wycieraczka wpuszczana; profile aluminiowe z wkładem szczotkowo-gumowym | 150x200 cm | 1 | Wykonać na wymiar
B 1.2. Hol/poczekalnia | Kosz na śmieci ze stali nierdzewnej, otwierany przyciskiem pedałowym, kolor: naturalny, matowy | Poj. 27 l | 1 | -
B 1.3.
B 1.4.
B 1.5.WC ON | Lustro srebrne wklejane w płytki | 120x90 cm | 1 | Wykonać na wymiar, dostosować do modułu płytek
| Pojemnik na ręczniki papierowe ze stali nierdzewnej, zamykany na kluczyk, kolor: naturalny, matowy | Poj. 500 ręczników | 1 | -
| Dozownik mydła w płynie ze stali nierdzewnej, zamykany na kluczyk, kolor: naturalny, matowy | 15,5x10,2x9cm | 1 | -
| Kosz toaletowy ze stali nierdzewnej, z otwartą pokrywą, kolor: matowy | Poj. 27 l | 1 | -
| Pojemnik na papier toaletowy ze stali nierdzewnej, zamykany na kluczyk, kolor: naturalny, matowy | Max. Średnica papieru Ø 23 cm | 1 | -
| Szczotka do WC ze stali nierdzewnej, z uchwytem mocowanym do ściany, kolor: naturalny, matowy | - | 1 | -
| Kosz toaletowy ze stali nierdzewnej, z unoszoną pokrywą, kolor: naturalny, matowy | Poj. 4,5 l | 1 | -
| Poręcz umywalkowa stała, lewa ze stali nierdzewnej, kolor: naturalny, matowy | Dł. 55 cm | 1 | -
| Poręcz umywalkowa stała, prawa ze stali nierdzewnej, kolor: naturalny, matowowy | Dł. 55 cm | 1 | -
| Poręcz stała łukowa miski ustępowej ze stali nierdzewnej, kolor: naturalny, matowy | Dł. 75 cm | 1 | -
| Poręcz uchylna z uchwytem na papier toaletowy ze stali nierdzewnej, kolor: naturalny matowy | Dł. 75 cm | 1 | -
| Stanowisko do przewijania niemowląt i małych dzieci, rozkładane, mocowane do ściany, kolor: jasnopopielaty; | 91x51x8 cm | 1 | -
| Krzesło z oparciem, podstawa stalowa, chromowana powłoka, siedzisko polipropylenowe | Wys. siedziska 45 cm | 1 | -
| Wieszak ubraniowy z mosiądzu chromowanego, pojedynczy, mocowany w kabinie ustępowej; kolor: matowy; | Ø 5 cm | 1 | -
B 1.6.
B 1.7. WC damski | Lustro srebrne wklejane w płytki | 90x133 cm | 1 | Wykonać na wymiar, dostosować do modułu płytek
| Pojemnik na ręczniki papierowe ze stali nierdzewnej, zamykany na kluczyk, kolor: naturalny, matowy | Poj. 500 ręczników | 1 | -
| Dozownik mydła w płynie ze stali nierdzewnej, zamykany na kluczyk, kolor: naturalny, matowy | 15,5x10,2x9 cm | 1 | -
| Kosz toaletowy ze stali nierdzewnej, z otwartą pokrywą, kolor: matowy | Poj. 27 l | 1 | -
| Pojemnik na papier toaletowy ze stali nierdzewnej, zamykany na kluczyk, kolor: naturalny, matowy | Max. Średnica papieru Ø 23 cm | 1 | -
| Szczotka do WC ze stali nierdzewnej, z uchwytem mocowanym do ściany, kolor: naturalny, matowy | - | 1 | -
| Koszt toaletowy ze stali nierdzewnej, z unoszoną pokrywą, kolor: naturalny, matowy | Poj. 4,5 l | 1 | -
| Blat pod umywalki z płyty hpl gr. 20 mm, kolor: biały na podkonstrukcji stalowej ocynkowanej, malowanej proszkowo na kolor szary; | 20x133x50 cm | 1 | Wykonać na wymiar
| Wieszak ubraniowy z mosiądzu chromowanego, pojedynczy, mocowany w kabinie ustępowej; kolor: matowy; | Ø 5 cm | 1 | -
B 1.8. WC męski | Lustro srebrne wklejane w płytki | 90x133 cm | 1 | Wykonać na wymiar, dostosować do modułu płytek
| Pojemnik na ręczniki papierowe ze stali nierdzewnej, zamykany na kluczyk, kolor: naturalny, matowy | Poj. 500 ręczników | 1 | -
| Dozownik mydła w płynie ze stali nierdzewnej, zamykany na kluczyk, kolor: naturalny, matowy | 15,5x10,2x9cm | 1 | -
| Kosz toaletowy ze stali nierdzewnej, z otwartą pokrywą, kolor: matowy | Poj. 27 l | 1 | -
| Pojemnik na papier toaletowy ze stali nierdzewnej, zamykany na kluczyk, kolor: naturalny, matowy | Max. Średnica papieru Ø 23 cm | 1 | -
| Szczotka do WC ze stali nierdzewnej, z uchwytem mocowanym do ściany, kolor: naturalny, matowy | - | 1 | -
| Blat pod umywalki z płyty hpl gr. 20 mm, kolor: biały na podkonstrukcji stalowej ocynkowanej, malowanej proszkowo na kolor szary; | 20x133x50 cm | 1 | Wykonać na wymiar
| Wieszak ubraniowy z mosiądzu chromowanego, pojedynczy, mocowany w kabinie ustępowej; kolor: matowy; | Ø 5 cm | 1 | -
B 1.9.
RAZEM
Nr pom./Funkcja | Wyposażenie | Wymiary (wys.szer.gł/parametry) | Ilość | Inne uwagi
GMINNY OŚRODEK POMOCY SPOŁECZNEJ
C 1.1. WC prac. GOPS-u | Lustro srebrne wklejane w płytki | 90x210 cm | 1 | Wykonać na wymiar, dostosować do modułu płytek
| Pojemnik na ręczniki papierowe ze stali nierdzewnej, zamykany na kluczyk, kolor: naturalny, matowy | Poj. 500 ręczników | 2 | -
| Dozownik mydła w płynie ze stali nierdzewnej, zamykany na kluczyk, kolor: naturalny, matowy | 15,5x10,2x9 cm | 2 | -
| Kosz toaletowy ze stali nierdzewnej, z otwartą pokrywą, kolor: matowy | Poj. 27 l | 2 | -
| Pojemnik na papier toaletowy ze stali nierdzewnej, zamykany na kluczyk, kolor: naturalny, matowy | Max. Średnica papieru Ø 23 cm | 2 | -
| Szczotka do WC ze stali nierdzewnej, z uchwytem mocowanym do ściany, kolor: naturalny, matowy | - | 2 | -
| Koszt toaletowy ze stali nierdzewnej, z unoszoną pokrywą, kolor: naturalny, matowy | Poj. 4,5 l | 2 | -
| Blat pod umywalki z płyty hpl gr. 20 mm, kolor: biały na podkonstrukcji stalowej ocynkowanej, malowanej proszkowo na kolor szary; | 20x210x50 cm | 1 | Wykonać na wymiar
| Wieszak ubraniowy z mosiądzu chromowanego, pojedynczy, mocowany w kabinie ustępowej; kolor: matowy; | Ø 5 cm | 2 | -
C 1.2. Komunikacja | Kosz na śmieci ze stali nierdzewnej, otwierany przyciskiem pedałowym, kolor: naturalny, matowy | Poj. 27 l | 2 | -
| Wycieraczka wpuszczana; profile aluminiowe z wkładem szczotkowo-gumowym | 150x200 cm | 1 | Wykonać na wymiar
C 1.3.
C 1.4.
C 1.5.
C 1.6.
C 1.7.
C 1.8.
C 1.9. Pom. porządkowe | Regał z drewna sosnowego, 5 półek, kolor: naturalny | 200x80x40 cm, półki co 40 cm | 2 | -
C 1.10.
C 1.11
C 1.12.
C 1.13. Pom. socjalne | Krzesło z oparciem, w okleinie, podstawa chromowana, kolor i faktura drewna (kolor zbliżony do koloru mebli kuchennych); | Wys. Siedziska 45 cm | 2 | -
| Stół, blat w okleinie, podstawa chromowana, kolor i faktura jak wyżej | Wys. 70 cm Ø 70 cm | 1 | -
| Szafki kuchenne stojące, z płyty meblowej laminowanej wraz z wbudowanym koszem na śmieci; Wymiary, kolorystyka wg rys. szczeg.; | - | 1 | Wykonać na wymiar
| Szafki kuchenne wiszące, z płyty meblowej laminowanej; Wymiary, kolorystyka wg rys. szczeg.; | - | 1 | Wykonać na wymiar
| Lodówka do zabudowy (podblatowa), klasa energetyczna A+ | Poj. >100 l | 1 | -
| Dozownik mydła w płynie ze stali nierdzewnej, zamykany na kluczyk, kolor: naturalny, matowy | 15,5x10,2x9,0 cm | 1 | -
| Pojemnik na ręczniki papierowe ze stali nierdzewnej, zamykany na kluczyk, kolor: naturalny, matowy | Poj. 500 ręczników | 1 | -
RAZEM
Nr pom./Funkcja | Wyposażenie | Wymiary (wys.szer.gł/parametry) | Ilość | Inne uwagi
KINO / SALA BANKIETOWA
D 1.1. Wiatrołap | Wycieraczka wpuszczana; profile aluminiowe z wkładem szczotkowo-gumowym | 100x200 cm | 1 | Wykonać na wymiar
D 1.2. Hol | Kosz na śmieci ze stali nierdzewnej, otwierany przyciskiem pedałowym, kolor: naturalny, matowy | Poj. 27 l | 1 | -
D 1.3. WC ON | Lustro srebrne wklejane w płytki | 120x90 cm | 1 | Wykonać na wymiar, dostosować do modułu płytek
| Pojemnik na ręczniki papierowe ze stali nierdzewnej, zamykany na kluczyk, kolor: naturalny, matowy | Poj. 500 ręczników | 1 | -
| Dozownik mydła w płynie ze stali nierdzewnej, zamykany na kluczyk, kolor: naturalny, matowy | 15,5x10,2x9cm | 1 | -
| Kosz toaletowy ze stali nierdzewnej, z otwartą pokrywą, kolor: matowy | Poj. 27 l | 1 | -
| Pojemnik na papier toaletowy ze stali nierdzewnej, zamykany na kluczyk, kolor: naturalny, matowy | Max. Średnica papieru Ø 23 cm | 1 | -
| Szczotka do WC ze stali nierdzewnej, z uchwytem mocowanym do ściany, kolor: naturalny, matowy | - | 1 | -
| Kosz toaletowy ze stali nierdzewnej, z unoszoną pokrywą, kolor: naturalny, matowy | Poj. 4,5 l | 1 | -
| Poręcz umywalkowa stała, lewa ze stali nierdzewnej, kolor: naturalny, matowy | Dł. 55 cm | 1 | -
| Poręcz umywalkowa stała, prawa ze stali nierdzewnej, kolor: naturalny, matowowy | Dł. 55 cm | 1 | -
| Poręcz stała łukowa miski ustępowej ze stali nierdzewnej, kolor: naturalny, matowy | Dł. 75 cm | 1 | -
| Poręcz uchylna z uchwytem na papier toaletowy ze stali nierdzewnej, kolor: naturalny matowy | Dł. 75 cm | 1 | -
| Stanowisko do przewijania niemowląt i małych dzieci, rozkładane, mocowane do ściany, kolor: jasnopopielaty | 91x51x8 cm | 1 | -
| Krzesło z oparciem, podstawa stalowa, chromowana powłoka, siedzisko polipropylenowe | Wys. siedziska 45 cm | 1 | -
| Wieszak ubraniowy z mosiądzu chromowanego, pojedynczy, mocowany w kabinie ustępowej; kolor: matowy; | Ø 5 cm | 1 | -
D 1.4.
D 1.6.
D 1.7.
D 1.8.
D 1.8.1. WC | Lustro srebrne wklejane w płytki | 90x60 cm | 1 | Wykonać na wymiar, dostosować do modułu płytek
| Pojemnik na ręczniki papierowe ze stali nierdzewnej, zamykany na kluczyk, kolor: naturalny, matowy | Poj. 500 ręczników | 1 | -
| Dozownik mydła w płynie ze stali nierdzewnej, zamykany na kluczyk, kolor: naturalny, matowy | 15,5x10,2x9,0 cm | 1 | -
| Kosz toaletowy ze stali nierdzewnej, z otwartą pokrywą, kolor: matowy | Poj. 4,5 l | 1 | -
| Pojemnik na papier toaletowy ze stali nierdzewnej, zamykany na kluczyk, kolor: naturalny, matowy | Max. Średnica papieru Ø 23 cm | 1 | -
| Szczotka do WC ze stali nierdzewnej, z uchwytem mocowanym do ściany, kolor: naturalny, matowy | - | 1 | -
D 1.9.
D 1.10.
D 1.11. WC | Lustro srebrne wklejane w płytki | 90x60 cm | 1 | Wykonać na wymiar, dostosować do modułu płytek
| Pojemnik na ręczniki papierowe ze stali nierdzewnej, zamykany na kluczyk, kolor: naturalny, matowy | Poj. 500 ręczników | 1 | -
| Dozownik mydła w płynie ze stali nierdzewnej, zamykany na kluczyk, kolor: naturalny, matowy | 15,5x10,2x9,0 cm | 1 | -
| Kosz toaletowy ze stali nierdzewnej, z otwartą pokrywą, kolor: matowy | Poj. 4,5 l | 1 | -
| Pojemnik na papier toaletowy ze stali nierdzewnej, zamykany na kluczyk, kolor: naturalny, matowy | Max. Średnica papieru Ø 23 cm | 1 | -
| Szczotka do WC ze stali nierdzewnej, z uchwytem mocowanym do ściany, kolor: naturalny, matowy | - | 1 | -
D 1.12.
D 1.13. WC damski | Lustro srebrne wklejane w płytki | 90x309 cm | 1 | Wykonać na wymiar, dostosować do modułu płytek
| Pojemnik na ręczniki papierowe ze stali nierdzewnej, zamykany na kluczyk, kolor: naturalny, matowy | Poj. 500 ręczników | 2 | -
| Dozownik mydła w płynie ze stali nierdzewnej, zamykany na kluczyk, kolor: naturalny, matowy | 15,5x10,2x9,0 cm | 3 | -
| Kosz toaletowy ze stali nierdzewnej, z otwartą pokrywą, kolor: matowy | Poj. 27 l | 2 | -
| Pojemnik na papier toaletowy ze stali nierdzewnej, zamykany na kluczyk, kolor: naturalny, matowy | Max. Średnica papieru Ø 23 cm | 1 | -
| Szczotka do WC ze stali nierdzewnej, z uchwytem mocowanym do ściany, kolor: naturalny, matowy | - | 1 | -
| Koszt toaletowy ze stali nierdzewnej, z unoszoną pokrywą, kolor: naturalny, matowy | Poj. 4,5 l | 1 | -
| Blat pod umywalki z płyty hpl gr. 20 mm, kolor: biały na podkonstrukcji stalowej ocynkowanej, malowanej proszkowo na kolor szary; | 20x309x50 cm | 1 | Wykonać na wymiar
| Wieszak ubraniowy z mosiądzu chromowanego, pojedynczy, mocowany w kabinie ustępowej; kolor: matowy; | Ø 5 cm | 1 | -
D 1.14.WC męski | Lustro srebrne wklejane w płytki | 90x190 cm | 1 | Wykonać na wymiar, dostosować do modułu płytek
| Pojemnik na ręczniki papierowe ze stali nierdzewnej, zamykany na kluczyk, kolor: naturalny, matowy | Poj. 500 ręczników | 2 | -
| Dozownik mydła w płynie ze stali nierdzewnej, zamykany na kluczyk, kolor: naturalny, matowy | 15,5x10,2x9cm | 2 | -
| Kosz toaletowy ze stali nierdzewnej, z otwartą pokrywą, kolor: matowy | Poj. 27 l | 2 | -
| Pojemnik na papier toaletowy ze stali nierdzewnej, zamykany na kluczyk, kolor: naturalny, matowy | Max. Średnica papieru Ø 23 cm | 2 | -
| Szczotka do WC ze stali nierdzewnej, z uchwytem mocowanym do ściany, kolor: naturalny, matowy | - | 2 | -
| Blat pod umywalki z płyty hpl gr. 20 mm, kolor: biały na podkonstrukcji stalowej ocynkowanej, malowanej proszkowo na kolor szary; | 20x190x50 cm | 1 | Wykonać na wymiar
| Kabina systemowa z płyt HPL gr. 12 mm (drzwi do kabin szer. min. 80 cm; wys. ścianek i drzwi min. 200 cm, prześwit nad podłogą max: 15 cm) | Wymiary wg rzutu | 2 | Wykonać na wymiar
| Wieszak ubraniowy z mosiądzu chromowanego, pojedynczy, mocowany w kabinie ustępowej; kolor: matowy; | Ø 5 cm | 2 | -
D 1.15.
D 1.16. Pom. porządkowe | Regał z drewna sosnowego, 5 półek, kolor: naturalny | 200x50x40 cm, półki co 40 cm | 1 | -
D 1.17.
D 1.18.
D 1.19. zmywalnia | Stół przyścienny ze stali nierdzewnej z półką i wbudowlanym zlewozmywakiem - jednokomorowym spawany 1500x700x850 |  | 1
D 1.20. aneks kuchenny | Stół przyścienny ze stali nierdzewnej z półką spawany 1500x700x850 |  | 1
| Stół przyścienny ze stali nierdzewnej z półką i wbudowlanym zlewozmywakiem -dwukomorowym spawany 1800x700x850 |  | 1
| regał ze stali nierdzewnej z 6 półkami pełnymi 1800x700x850 |  | 1
D 1.21.
D 1.22.
D 1.23
RAZEM
Nr pom./Funkcja | Wyposażenie | Wymiary (wys.szer.gł/parametry) | Ilość | Inne uwagi
URZĄD GMINY
A 2.1. Komunikacja | Kosz na śmieci ze stali nierdzewnej, otwierany przyciskiem pedałowym, kolor: naturalny, matowy | Poj. 27 l | 2 | -
A 2.1.1. Komunikacja | Kosz na śmieci ze stali nierdzewnej, otwierany przyciskiem pedałowym, kolor: naturalny, matowy | Poj. 27 l | 1 | -
A 2.2.
A 2.3.
A 2.4. Zaplecze | Szafki kuchenne stojące, z płyty meblowej laminowanej wraz z wbudowanym koszem na śmieci; Wymiary, kolorystyka wg rys. szczeg.; | - | 1 | Wykonać na wymiar
| Szafki kuchenne wiszące, z płyty meblowej laminowanej; Wymiary, kolorystyka wg rys. szczeg.; | - | 1 | Wykonać na wymiar
| Zmywarka do zabudowy | 45 cm | 1 | -
| Lodówka do zabudowy (podblatowa), klasa energetyczna A+ | Poj. >100 l | 1 | -
| Dozownik mydła w płynie ze stali nierdzewnej, zamykany na kluczyk, kolor: naturalny, matowy | 15,5x10,2x9,0 cm | 1 | -
| Pojemnik na ręczniki papierowe ze stali nierdzewnej, zamykany na kluczyk, kolor: naturalny, matowy | Poj. 500 ręczników | 1 | -
A 2.5.
A 2.5.1. WC | Lustro srebrne wklejane w płytki | 90x120 cm | 1 | Wykonać na wymiar, dostosować do modułu płytek
| Pojemnik na ręczniki papierowe ze stali nierdzewnej, kolor: naturalny, matowy | Poj. 500 ręczników | 1 | -
| Dozownik mydła w płynie ze stali nierdzewnej, kolor: naturalny, matowy | 15,5x10,2x9,0 cm | 1 | -
| Kosz toaletowy ze stali nierdzewnej, z otwartą pokrywą, kolor: matowy | Poj. 27 l | 1 | -
| Pojemnik na papier toaletowy ze stali nierdzewnej, zamykany na kluczyk, kolor: naturalny, matowy | Max. Średnica papieru Ø 23 cm | 1 | -
| Szczotka do WC ze stali nierdzewnej, z uchwytem mocowanym do ściany, kolor: naturalny, matowy | - | 1 | -
| Koszt toaletowy ze stali nierdzewnej, z unoszoną pokrywą, kolor: naturalny, matowy | Poj. 4,5 l | 1 | -
| Blat pod umywalki z płyty hpl gr. 20 mm, kolor: biały na podkonstrukcji stalowej ocynkowanej, malowanej proszkowo na kolor szary; | 20x120x50 cm | 1 | Wykonać na wymiar
| Szklana kabina prysznicowa z przesuwnymi drzwiami na szerokość pomieszczenia | Wys. 215 cm | 1 | Wykonać na wymiar
A 2.6.
A 2.7.
A 2.8.
A 2.9.
A 2.10.
A 2.11.
A 2.12.
A 2.13.
A 2.14.
A 2.15. Pom. socjalne | Krzesło z oparciem, w okleinie, podstawa chromowana, kolor i faktura drewna (kolor zbliżony do koloru mebli kuchennych); | Wys. Siedziska 45 cm | 2 | -
| Stół, blat w okleinie, podstawa chromowana, kolor i faktura jak wyżej | Wys. 70 cm Ø 70 cm | 1 | -
| Szafki kuchenne stojące, z płyty meblowej laminowanej wraz z wbudowanym koszem na śmieci; Wymiary, kolorystyka wg rys. szczeg.; | - | 1 | Wykonać na wymiar
| Szafki kuchenne wiszące, z płyty meblowej laminowanej; Wymiary, kolorystyka wg rys. szczeg.; | - | 1 | Wykonać na wymiar
| Lodówka do zabudowy (podblatowa), klasa energetyczna A+ | Poj. >100 l | 1 | -
| Dozownik mydła w płynie ze stali nierdzewnej, zamykany na kluczyk, kolor: naturalny, matowy | 15,5x10,2x9,0 cm | 1 | -
| Pojemnik na ręczniki papierowe ze stali nierdzewnej, zamykany na kluczyk, kolor: naturalny, matowy | Poj. 500 ręczników | 1 | -
A 2.16.
A 2.17. WC męski | Lustro srebrne wklejane w płytki | 90x190 cm | 1 | Wykonać na wymiar, dostosować do modułu płytek
| Pojemnik na ręczniki papierowe ze stali nierdzewnej, zamykany na kluczyk, kolor: naturalny, matowy | Poj. 500 ręczników | 2 | -
| Dozownik mydła w płynie ze stali nierdzewnej, zamykany na kluczyk, kolor: naturalny, matowy | 15,5x10,2x9cm | 2 | -
| Kosz toaletowy ze stali nierdzewnej, z otwartą pokrywą, kolor: matowy | Poj. 27 l | 2 | -
| Pojemnik na papier toaletowy ze stali nierdzewnej, zamykany na kluczyk, kolor: naturalny, matowy | Max. Średnica papieru Ø 23 cm | 2 | -
| Szczotka do WC ze stali nierdzewnej, z uchwytem mocowanym do ściany, kolor: naturalny, matowy | - | 2 | -
| Blat pod umywalki z płyty hpl gr. 20 mm, kolor: biały na podkonstrukcji stalowej ocynkowanej, malowanej proszkowo na kolor szary; | 20x190x50 cm | 1 | Wykonać na wymiar
| Kabina systemowa z płyt HPL gr. 12 mm (drzwi do kabin szer. min. 80 cm; wys. ścianek i drzwi min. 200 cm, prześwit nad podłogą max: 15 cm) | Wymiary wg rzutu | 2 | Wykonać na wymiar
| Wieszak ubraniowy z mosiądzu chromowanego, pojedynczy, mocowany w kabinie ustępowej; kolor: matowy; | Ø 5 cm | 2 | -
A 2.18. WC damski | Lustro srebrne wklejane w płytki | 90x190 cm | 1 | Wykonać na wymiar, dostosować do modułu płytek
| Lustro srebrne wklejane w płytki | 90x120 cm | 1
| Pojemnik na ręczniki papierowe ze stali nierdzewnej, zamykany na kluczyk, kolor: naturalny, matowy | Poj. 500 ręczników | 2 | -
| Dozownik mydła w płynie ze stali nierdzewnej, zamykany na kluczyk, kolor: naturalny, matowy | 15,5x10,2x9,0 cm | 2 | -
| Kosz toaletowy ze stali nierdzewnej, z otwartą pokrywą, kolor: matowy | Poj. 27 l | 2 | -
| Pojemnik na papier toaletowy ze stali nierdzewnej, zamykany na kluczyk, kolor: naturalny, matowy | Max. Średnica papieru Ø 23 cm | 2 | -
| Szczotka do WC ze stali nierdzewnej, z uchwytem mocowanym do ściany, kolor: naturalny, matowy | - | 1 | -
| Koszt toaletowy ze stali nierdzewnej, z unoszoną pokrywą, kolor: naturalny, matowy | Poj. 4,5 l | 1 | -
| Blat pod umywalki z płyty hpl gr. 20 mm, kolor: biały na podkonstrukcji stalowej ocynkowanej, malowanej proszkowo na kolor szary; | 20x190x50 cm | 1 | Wykonać na wymiar
| Poręcz umywalkowa stała, lewa ze stali nierdzewnej, kolor: naturalny, matowy | Dł. 55 cm | 1 | -
| Poręcz umywalkowa stała, prawa ze stali nierdzewnej, kolor: naturalny, matowowy | Dł. 55 cm | 1 | -
| Poręcz stała łukowa miski ustępowej i bidetu ze stali nierdzewnej, kolor: naturalny, matowy | Dł. 75 cm | 2 | -
| Poręcz uchylna z uchwytem na papier toaletowy ze stali nierdzewnej, kolor: naturalny matowy | Dł. 75 cm | 1 | -
| Poręcz uchylna bidetu ze stali nierdzewnej, kolor: naturalny matowy | Dł. 75 cm | 1 | -
| Wieszak ubraniowy z mosiądzu chromowanego, pojedynczy, mocowany w kabinie ustępowej; kolor: matowy; | Ø 5 cm | 1 | -
A 2.19. Pom. socjalne | Krzesło z oparciem, w okleinie, podstawa chromowana, kolor i faktura drewna (kolor zbliżony do koloru mebli kuchennych); | Wys. Siedziska 45 cm | 4 | -
| Stół, blat w okleinie, podstawa chromowana, kolor i faktura jak wyżej | Wys. 70 cm Ø 70 cm | 2 | -
| Szafki kuchenne stojące, z płyty meblowej laminowanej wraz z wbudowanym koszem na śmieci; Wymiary, kolorystyka wg rys. szczeg.; | - | 1 | Wykonać na wymiar
| Szafki kuchenne wiszące, z płyty meblowej laminowanej; Wymiary, kolorystyka wg rys. szczeg.; | - | 1 | Wykonać na wymiar
| Zmywarka do zabudowy | 45 cm | 1 | -
| Lodówka do zabudowy (podblatowa), klasa energetyczna A+ | Poj. >100 l | 1 | -
| Dozownik mydła w płynie ze stali nierdzewnej, zamykany na kluczyk, kolor: naturalny, matowy | 15,5x10,2x9,0 cm | 1 | -
| Pojemnik na ręczniki papierowe ze stali nierdzewnej, zamykany na kluczyk, kolor: naturalny, matowy | Poj. 500 ręczników | 1 | -
A 2.20. Łącznik
A 2.21. Komunikacja | Kosz na śmieci ze stali nierdzewnej, otwierany przyciskiem pedałowym, kolor: naturalny, matowy | Poj. 27 l | 1 | -
A 2.22. Pom. porządkowe | Regał z drewna sosnowego, 5 półek, kolor: naturalny | 200x80x40 cm, półki co 40 cm | 6 | -
A 2.23. Archiwum urzędu | Regały przesuwne archiwalne z napędem mechanicznym, przesuwane za pomocą trójramiennego pokrętła z blokadą, poruszanie się regałów po torach wpuszczanych w posadzkę; ściany boczne, ściany tylne oraz półki wykonane z blachy stalowej zimnowalcowanej; Stosować regały w wyposażone w: blokadę zabezpieczającą osobę znajdującą się w przejściu między regałami, gumowe odboje zamontowane w podstawie regału zabezpieczające dłonie przed urazem, antywywrotki zabezpieczające przed przechyłami lub przewróceniem oraz kostki oporowe montowane na krańcach torów jezdnych zabezpieczające regał przed zjechaniem z torowiska; elementy zewnętrzne regałów nie powinny posiadać ostrych krawędzi; | 200x60x90 Półki montowane co 33 cm | 15 | Wykonać na wymiar
A 2.24. WC damski | Lustro srebrne wklejane w płytki | 90x240 cm | 1 | Wykonać na wymiar, dostosować do modułu płytek
| Pojemnik na ręczniki papierowe ze stali nierdzewnej, zamykany na kluczyk, kolor: naturalny, matowy | Poj. 500 ręczników | 2 | -
| Dozownik mydła w płynie ze stali nierdzewnej, zamykany na kluczyk, kolor: naturalny, matowy | 15,5x10,2x9,0 cm | 2 | -
| Kosz toaletowy ze stali nierdzewnej, z otwartą pokrywą, kolor: matowy | Poj. 27 l | 2 | -
| Pojemnik na papier toaletowy ze stali nierdzewnej, zamykany na kluczyk, kolor: naturalny, matowy | Max. Średnica papieru Ø 23 cm | 1 | -
| Szczotka do WC ze stali nierdzewnej, z uchwytem mocowanym do ściany, kolor: naturalny, matowy | - | 1 | -
| Koszt toaletowy ze stali nierdzewnej, z unoszoną pokrywą, kolor: naturalny, matowy | Poj. 4,5 l | 1 | -
| Blat pod umywalki z płyty hpl gr. 20 mm, kolor: biały na podkonstrukcji stalowej ocynkowanej, malowanej proszkowo na kolor szary; | 20x240x50 cm | 1 | Wykonać na wymiar
| Wieszak ubraniowy z mosiądzu chromowanego, pojedynczy, mocowany w kabinie ustępowej; kolor: matowy; | Ø 5 cm | 1 | -
A 2.25. WC męski | Lustro srebrne wklejane w płytki | 90x240 cm | 1 | Wykonać na wymiar, dostosować do modułu płytek
| Pojemnik na ręczniki papierowe ze stali nierdzewnej, zamykany na kluczyk, kolor: naturalny, matowy | Poj. 500 ręczników | 2 | -
| Dozownik mydła w płynie ze stali nierdzewnej, zamykany na kluczyk, kolor: naturalny, matowy | 15,5x10,2x9cm | 2 | -
| Kosz toaletowy ze stali nierdzewnej, z otwartą pokrywą, kolor: matowy | Poj. 27 l | 2 | -
| Pojemnik na papier toaletowy ze stali nierdzewnej, zamykany na kluczyk, kolor: naturalny, matowy | Max. Średnica papieru Ø 23 cm | 1 | -
| Szczotka do WC ze stali nierdzewnej, z uchwytem mocowanym do ściany, kolor: naturalny, matowy | - | 1 | -
| Blat pod umywalki z płyty hpl gr. 20 mm, kolor: biały na podkonstrukcji stalowej ocynkowanej, malowanej proszkowo na kolor szary; | 20x240x45 cm | 1 | Wykonać na wymiar
| Kabina systemowa z płyt HPL gr. 12 mm (drzwi do kabin szer. min. 80 cm; wys. ścianek i drzwi min. 200 cm, prześwit nad podłogą max: 15 cm) | Wymiary wg rzutu | 2 | Wykonać na wymiar
| Wieszak ubraniowy z mosiądzu chromowanego, pojedynczy, mocowany w kabinie ustępowej; kolor: matowy; | Ø 5 cm | 1 | -
A 2.26. Komunikacja | Kosz na śmieci ze stali nierdzewnej, otwierany przyciskiem pedałowym, kolor: naturalny, matowy | Poj. 27 l | 1 | -
A 2.27.
A 2.28.
A 2.29.
A 2.30. Zaplecze Sali Rady Gminy | Krzesło z oparciem, w okleinie, podstawa chromowana, kolor i faktura drewna (kolor zbliżony do koloru mebli kuchennych); | Wys. Siedziska 45 cm | 3 | -
| Stół, blat w okleinie, podstawa chromowana, kolor i faktura jak wyżej | Wys. 70 cm Ø 70 cm | 1 | -
| Szafki kuchenne stojące, z płyty meblowej laminowanej wraz z wbudowanym koszem na śmieci; Wymiary, kolorystyka wg rys. szczeg.; | - | 1 | Wykonać na wymiar
| Szafki kuchenne wiszące, z płyty meblowej laminowanej; Wymiary, kolorystyka wg rys. szczeg.; | - | 1 | Wykonać na wymiar
| Zmywarka do zabudowy | 45 cm | 1 | -
| Lodówka do zabudowy (podblatowa), klasa energetyczna A+ | Poj. >100 l | 1 | -
| Dozownik mydła w płynie ze stali nierdzewnej, zamykany na kluczyk, kolor: naturalny, matowy | 15,5x10,2x9,0 cm | 1 | -
| Pojemnik na ręczniki papierowe ze stali nierdzewnej, zamykany na kluczyk, kolor: naturalny, matowy | Poj. 500 ręczników | 1 | -
A 2.31.
A 2.32
RAZEM
Nr pom./Funkcja | Wyposażenie | Wymiary (wys.szer.gł/parametry) | Ilość | Inne uwagi
GMINNY OŚRODEK POMOCY SPOŁECZNEJ
C 2.1. Archiwum GOPS-u | Regały przesuwne archiwalne z napędem mechanicznym, przesuwane za pomocą trójramiennego pokrętła z blokadą, poruszanie się regałów po torach wpuszczanych w posadzkę; ściany boczne, ściany tylne oraz półki wykonane z blachy stalowej zimnowalcowanej; Stosować regały w wyposażone w: blokadę zabezpieczającą osobę znajdującą się w przejściu między regałami, gumowe odboje zamontowane w podstawie regału zabezpieczające dłonie przed urazem, antywywrotki zabezpieczające przed przechyłami lub przewróceniem oraz kostki oporowe montowane na krańcach torów jezdnych zabezpieczające regał przed zjechaniem z torowiska; elementy zewnętrzne regałów nie powinny posiadać ostrych krawędzi; | 200x60x90 Półki montowane co 33 cm | 15 | Wykonać na wymiar
RAZEM
Nr pom./Funkcja | Wyposażenie | Wymiary (wys.szer.gł/parametry) | Ilość | Inne uwagi
ZESTAWIENIE WYPOSAŻENIA ZEWNĘTRZNEGO
| Wycieraczka zewnętrzna z kraty stalowej ocynkowanej | 100x50 cm Oczko 55x11 mm | 28 | -
| Tekst z PCV „GOPS” mocowany na dystansach, kolor: grafitowy | Wys. liter 40 cm Szer. ~155 cm | 1 | -
| Tekst z PCV „URZĄD GMINY” mocowany na dystansach, kolor: grafitowy | Wys. liter 40 cm Szer. ~440 cm | 1 | -
| Herb gminy Wielka Nieszawka z PCV mocowany na dystansach, kolor: biały | 94x110 cm | 1 | -
| Tekst z PCV „KINO” mocowany na dystansach, kolor: grafitowy | Wys. liter 40 cm Szer. ~150 cm | 1 | -
RAZEM
URZĄD GMINY
URZĄD STANU CYWILNEGO
GMINNY OŚRODEK POMOCY SPOŁECZNEJ
KINO / SALA BANKIETOWA
WYPOSAŻENIE ZEWNĘTRZNE
OGÓŁEM